## Sheet1
Module Name | STM32F446RE Pin No. | Remarks | Alternate Function
Speaker | PA0 |  | AF1 (TIM2_CH1), AF2(TIM5_CH1)
ADC | PA1
DAC | PA4
NT | PA2
PA3
| PA13 |  |  | DIP Switch
| PA14 |  |  | 1 | BT
| PC14 |  |  | 2 | Servo
| PC15 |  |  | 3 | LED Matrix
Keypad | PA8 | C1 |  | 4 | LCD
| PA9 | C2 |  | 5 | Stepper
| PB6 | C3 |  | 6 | Sonar
| PA7 | C4
| PB13 | R1
| PA11 | R2
| PA10 | R3
| PA12 | R4
Servo Motor | PA15 |  | AF1(TIM2_CH1)
Pins Available
RGB | PB1 | B | AF2 (TIM3_CH4)
| PB15 | G | AF9 (TIM12_CH2)
| PB14 | R | AF9(TIM12_CH1)
Stepper Motor | PB4 | A1 | AF2(TIM3_CH1)
| PB5 | A2 | AF2(TIM3_CH2)
| PB3 | A3 | AF1(TIM2_CH2)
| PB2 | A4 | AF1(TIM2_CH4)
LCD with I2C Driver | PB8 | SCL | AF4(I2C1_SCL)
| PB7 | SDA | AF4(I2C1_SDA)
7 Segment | PC10 | f |  |  |  | Reset bur
| PC12 | g
| PC11 | b
| PD2 | a
| PA6 | c
| PC6 | d
| PC4 | e
Bluetooth | PB10 | Tx | AF7(USART3_TX)
| PC5 | Rx | AF8(USART6_RX)
LED Matrix with MAX7219 Driver | PB12 | CS
| PB0 | Din
| PC7 | Clk
Push Button | PC1 | B1
| PC0 | B2
| PC3 | B3
| PC2 | B4
Built-in LED | PA5 |  | AF1(TIM2_CH1)
Sonar | PB9 | echo | AF1(TIM2_CH2), AF2(TIM4_CH4)
| PC8 | trig | AF2(TIM3_CH3), AF3(TIM8_CH3)